## Sheet1
| Front | Back
CS2 | 2 | 1 | CS1
SLTSL | 4 | 3 | CS12
RFSH | 6 | 5 | N.C
INT | 8 | 7 | WAIT
BUSDIR | 10 | 9 | M1
MERQ | 12 | 11 | IORQ
RD | 14 | 13 | WR
N.C | 16 | 15 | RST
MA15 | 18 | 17 | MA09
MA10 | 20 | 19 | MA11
MA06 | 22 | 21 | MA07
MA08 | 24 | 23 | MA12
MA13 | 26 | 25 | MA14
MA00 | 28 | 27 | MA01
MA02 | 30 | 29 | MA03
MA04 | 32 | 31 | MA05
MD0 | 34 | 33 | MD1
MD2 | 36 | 35 | MD3
MD4 | 38 | 37 | MD5
MD6 | 40 | 39 | MD7
CLK | 42 | 41 | GND
SW1 | 44 | 43 | GND
SW2 | 46 | 45 | 5V
+12V | 48 | 47 | 5V
-12V | 50 | 49 | SND
| 74F676 | 16bit Shifter
GND | 12 | 13 | D5
D4 | 11 | 14 | D6
D3 | 10 | 15 | D7
D2 | 9 | 16 | D8
D1 | 8 | 17 | D9
D0 | 7 | 18 | D10
SO | 6 | 19 | D11
M | 5 | 20 | D12
SI | 4 | 21 | D13
NC | 3 | 22 | D14
CP | 2 | 23 | D15
CS | 1 | 24 | D16
5V | 16 | 1 | MA09
MA08 | 15 | 2 | MA10
0Q7 | 14 | 3 | MA11
GND | 13 | 4 | MA12
CE0 | 12 | 5 | MA13
SCLK | 11 | 6 | MA14
5V | 10 | 7 | MA15
1Q7 | 9 | 8 | GND
5V | 16 | 1 | MA01
MA00 | 15 | 2 | MA02
MOSI | 14 | 3 | MA03
GND | 13 | 4 | MA04
CE0 | 12 | 5 | MA05
SCLK | 11 | 6 | MA06
5V | 10 | 7 | MA07
0Q7 | 9 | 8 | GND
5V | 16 | 1 | MD1
MD0 | 15 | 2 | MD2
1Q7 | 14 | 3 | MD3
WR | 13 | 4 | MD4
CE0 | 12 | 5 | MD5
SCLK | 11 | 6 | MD6
5V | 10 | 7 | MD7
x | 9 | 8 | GND

## Sheet2
|  | GND | [5 empty] | x
CS2 | CS1 | x | [5 empty] | x
SLTSL | CS12 | RST | [5 empty] | x
RFSH | N.C | BUSD | [5 empty] | MD0
INT | WAIT | INT | [5 empty] | MD1
BUSD | M1 | WAIT | [5 empty] | MD2
MERQ | IORQ | MISO | [5 empty] | MD3
RD | WR | M | [5 empty] | MD4
N.C | RST | x | [5 empty] | MD5
MA15 | MA09 | NC | [5 empty] | MD6
MA10 | MA11 | SCLK | [5 empty] | MD7
MA06 | MA07 | CE0 | [5 empty] | 5V
MA08 | MA12 | [8 empty] | GND
MA13 | MA14 | [8 empty] | MISO | 50
MA00 | MA01 | x | 5V | SCLK | CE0 | WR | 1Q7 | MD0 | 5V | SCK | 52
MA02 | MA03 | [8 empty] | MOSI | 51
MA04 | MA05 | [8 empty] | CE0
MD0 | MD1 | GND | MD7 | MD6 | MD5 | MD4 | MD3 | MD2 | MD1 | CE1
MD2 | MD3 | [8 empty] | CS1 | A8
MD4 | MD5 | 1Q7 | 5V | SCLK | CE0 | GND | 0Q7 | MA8 | 5V | CS2 | A9
MD6 | MD7 | [8 empty] | CS12 | A10
CLK | GND | [8 empty] | SLTSL | A11
SW1 | GND | GND | MA15 | MA14 | MA13 | MA12 | MA11 | MA10 | MA9 | IORQ | A12
SW2 | 5V | [8 empty] | MERQ | A13
+12V | 5V | 0Q7 | 5V | SCLK | CE0 | GND | MOSI | MA0 | 5V | WR | A14
-12V | SND | [8 empty] | RD | A15
|  | GND | MA7 | MA6 | MA5 | MA4 | MA3 | MA2 | MA1
Arduino Mega2560 schematics for MSX Slot Access
2016.02.17

## Sheet3
| 2 | 1 |  | MD00 | 100 | 99 | MD01 |  | 3V3 | 1 | 2 | 5V
MWR | 4 | 3 |  | MD02 | 98 | 97 | MD03 | MD00 | GPIO2 | 3 | 4 | 5V
MCS | 6 | 5 |  | MD04 | 96 | 95 | MD05 | MD01 | GPIO3 | 5 | 6 | GND
MCLK | 8 | 7 |  | MD06 | 92 | 91 | MD07 | MD02 | GPIO4 | 7 | 8 | GPIO14
MA1 | 16 | 15 |  |  | 90 | 89 |  |  | GND | 9 | 10 | GPIO15
MA0 | 18 | 17 |  |  | 88 | 87 | D07 |  | GPIO17 | 11 | 12 | GPIO18
D06 | 20 | 19 |  |  | 86 | 85 | D05 |  | GPIO27 | 13 | 14 | GND
D04 | 21 | GND |  |  | 84 | 83 | D03 |  | GPIO22 | 15 | 16 | GPIO23
D02 | 27 | 26 |  |  | 82 | 81 | D01 |  | 3V3 | 17 | 18 | GPIO24
D00 | 29 | 28 |  |  | 78 | 77 |  | MA0 | GPIO10 | 19 | 20 | GND
[8 empty] | MD07 | GPIO9 | 21 | 22 | GPIO25
[8 empty] | MA1 | GPIO11 | 23 | 24 | GPIO8 | MD06
[9 empty] | GND | 25 | 26 | GPIO7 | MD05
[9 empty] | DNC | 27 | 28 | DNC
[8 empty] | MD03 | GPIO5 | 29 | 30 | GND
[8 empty] | MD04 | GPIO6 | 31 | 32 | GPIO12
RD | 30 | 33 | MA04 | MA05 | 76 | 75 | WR | MCLK | GPIO13 | 33 | 34 | GND
MERQ | 34 | 35 | MA02 | MA03 | 74 | 73 | IORQ | MCS | GPIO19 | 35 | 36 | GPIO16
BUSD | 36 | 37 | MA00 | MA01 | 72 | 71 | M1 | MWR | GPIO26 | 37 | 38 | GPIO20
INT | 38 | 39 | MA13 | MA14 | 70 | 69 | WAIT |  | GND | 39 | 40 | GPIO21
RFSH | 40 | 41 | MA08 | MA12 | 68 | 67 | N.C
SLTSL | 42 | 43 | MA06 | MA07 | 66 | 61 | CS12
CS2 | 44 | 47 | MA10 | MA11 | 58 | 57 | CS1
| 48 | 49 | MA15 | MA09 | 56 | 55
| 50 | 51 |  |  | 5V | GND
| 52 | 53 |  |  | 3V3 | 54